## VV
STAVBA: Komunitné centrum v obci Slovinky SO 01 - Hlavný objekt - Komunitné centrum INVESTOR: Obec Slovinky, Slovinky č.58 MIESTO: Slovinky, parc.č. 126,127, k.ú. Vyšné Slovinky OBJEKT: S O 0 5 - ž u m p a |  | ROZPOČET
Číslo zákazky /dátum/: I./2018
Popis položky | Kód položky | Merná jednotka | Množstvo | Jedn. cena EUR bez DPH | Súčet EUR bez DPH
...
Poznámka |  |  | ...
Špecifikácia materiálu obsahuje položky z výstupu dimenzačného softveru a položky z výkresovej dokumentácie. Spracovateľ ponukového rozpočtu môže upraviť výkaz podľa konkrétneho postupu realizácie. Montážne položky v sebe zahrňujú aj montážny materiál (spojovací, tesniaci, kotviaci, fitingy a i.) |  |  | ...
...
Spolu |  |  | ... |  | 13187.1476
Žumpa |  |  | ... |  | ...
KL AN 33 | dodávka v cene | ks | 1 | 9000 | 9000
Kónus 1000-625/600/90 K, PS |  | ks | 1 | 51 | 51
Poklop liatinový DN 600, D400 kN |  | ks | 1 | 88 | 88
montáž |  | ks | 1 | 400 | 400
osadenie poklopu do 100 kg | 899102111 | ks | 1 | 18.5 | 18.5
...
Kanalizácia |  |  |  |  | ...
PVC kanál Rúra hladká SN4 - KG ML DN 110 | 3060062 | bm | 2 | 3.2 | 6.4
PVC kanál Rúra hladká SN4 - KG ML DN 160 | 3041611 | bm | 18 | 6.4 | 115.2
montáž vonkajšej kanalizácie z PVC-U v sklone do 20% DN150 | 871313121 | m | 20 | 0.9384 | 18.768
PVC kanál Odbočka 45° KG 160 / 110 | 3024160 | ks | 1 | 5.3 | 5.3
PVC kanál Koleno KG 110 x 45° | 3001710 | ks | 1 | 1.4 | 1.4
PVC kanál Koleno KG 160 x 45° | 3024159 | ks | 1 | 3.45 | 3.45
PVC kanál Koleno KG 160 x 30° | 3009585 | ks | 1 | 3.2 | 3.2
Označenie potrubí výstražnou fóliou sivou "kanál" | 899721132 | m | 20 | 0.715 | 14.3
...
Zemné práce |  |  |  |  | ...
odstránenie travín a humusu | 11110 | m2 | 23.4 | 0.1 | 2.34
Výkop ryhy šírky 600-2000mm horn.3 do 100m3 | 132201201 | m3 | 35.1 | 14.122 | 495.6822
Príplatok k cenám za lepivosť pri hĺbení rýh š. nad 600 do 2 000 mm zapaž. i nezapažených, s urovnaním dna v hornine 3 | 132201209 | m3 | 35.1 | 0.792 | 27.7992
dočasné zaistenie ostatných vedení | 11900 | m | 2 | 11.58 | 23.16
vodorovné premiestnenie výkopu | 16220 | m3 | 35.1 | 6.92 | 242.892
prehodenie neuľahnutého výkopu | 166101101 | m3 | 35.1 | 3.58 | 125.658
uloženie sypaniny na skládky | 161201101 | m3 | 35.1 | 0.94 | 32.994
podsyp | 175101101 | m3 | 3.51 | 12.66 | 44.4366
obsyp | 175101101 | m3 | 7.02 | 12.66 | 88.8732
zásyp | 174101001 | m3 | 24.57 | 3.12 | 76.6584
...
Výkop zapaženej jamy v hornine 3, do 100 m3 | 131201201 | m3 | 61.6 | 25.31 | 1559.096
Podkladové a zabezpečovacie konštrukcie z betónu | 452311141 | m3 | 3.08 | 88 | 271.04
Výstuž podkladových dosiek | 452368113 | t | 0.3 | 946 | 283.8
pieskové lôžko pod šachtu | 451573111 | m3 | 1.54 | 27 | 41.58
obetónovanie potrubia | 899623141 | m3 | 0.2 | 83.5 | 16.7
zásyp | 174101001 | m3 | 16 | 3.12 | 49.92
...
HZS |  |  |  |  | ...
Revízie |  | hod | 1 | 10 | 10
Komplexné preskúšanie |  | hod | 2 | 17 | 34
Uvedenie zariadenia do prevádzky |  | hod | 1 | 16 | 16
Vytyčovacie práce |  | hod | 2 | 9.5 | 19