## VV
STAVBA: Komunitné centrum v obci Slovinky SO 01 - Hlavný objekt - Komunitné centrum INVESTOR: Obec Slovinky, Slovinky č.58 MIESTO: Slovinky, parc.č. 126,127, k.ú. Vyšné Slovinky ČASŤ: V y k u r o v a n i e |  | Výkaz výmer
Číslo zákazky /dátum/: I./2018
Popis položky | Kód položky | Merná jednotka | Množstvo
...
Poznámka |  |  | ...
Špecifikácia materiálu obsahuje položky z výstupu dimenzačného softveru a položky z výkresovej dokumentácie. Spracovateľ ponukového rozpočtu môže upraviť výkaz podľa požiadaviek konkrétnej realizácie. Montážne položky v sebe zahrňujú aj montážny materiál (spojovací, tesniaci, kotviaci, fitingy a i.) |  |  | ...
...
Spolu |  |  | ...
Zdroj tepla |  |  | ...
Tepelné čerpadlo - vonk. jednotka WH-UX16HE8 |  | ks | 1
odvod kondenzátu |  | ks | 1
Tepelné čerpadlo - vnút. jednotka WH-ADC0916H9E8 |  | ks | 1
tepelného čerpadla SPLIT | 732460010 | ks | 1
MaR dodávka |  | ks | 1
montáž |  | ks | 1
kabeláž dodávka |  | ks | 1
kabeláž montáž |  | ks | 1
tlak. exp. nádoba FLAMCO FLEXCON C18 | 16177 | ks | 1
FLEXCONSOLE 3/4" | 27910 | ks | 1
montáž EN | 732331006 | ks | 1
manometer D100 0-400 kPa + jímka so sp. klapkou |  | ks | 1
montáž manometra | 734424120 | ks | 1
nízkotlaký poistný ventil 300 kPa 3/4" | 27044 | ks | 1
montáž PV | 734252130 | ks | 1
odplyňovač FLAMCOVENT G 1" | 28021 | ks | 1
montáž odplyňovača | 734209115 | ks | 1
potrubný filter s odkalením G 1" | 1266203 | ks | 1
montáž filtra | 734291340 | ks | 1
odkaľovač FLAMCOCLEAN G 1" | 28031 | ks | 1
montáž odkaľovača | 734209115 | ks | 1
guľ. uzáver Herz 2100 G 1" | 1210003 | ks | 2
montáž závitových armatúr s dvomi závitmi G 1" | 734209115 | ks | 2
rúra ocl závitová bezšvová DN25 | 733111105 | m | 3
HERZ Rúrka plast-hliníková PE-RT, hr.Al 0,5 mm, v kotúči, 32x3 | 3C32030 | m | 53
montáž plastohliníkového potrubia v kotúči 32 | 733161505 | m | 53
HERZ Chránička červenej farby pre rúrku DN 32 | PVK00013235 | m | 5
lis spojka 32 | p703200 | ks | 6
lis t-kus 32/32 | p723200 | ks | 4
lis prechod 32x1" | p703223 | ks | 8
reduk vsuvka 1x3/4" |  | ks | 2
ocl t-kus 1" |  | ks | 1
Podlahové vykurovanie
HERZ Platňa noppová Combitop 30-2 s tepelnou izoláciou,s čiernou PS fóliou, hrúbka izolácie 30 mm, výška (v mieste výstupkov) 51 mm, kročajová izolácia 23 dB, pre priemery rúrok 14 - 17 mm | 3F03009 | m2 | 240
20% na odrezky v zaoblenej časti budovy
HERZ Spojovací prvok pre noppové platne | 3F03013 | ks | 20
HERZ Priestorový dilatačný pás hr. 10 mm, výška 150 mm, dĺžka kotúča 25 m. !!Predávame len celé balenia!! | 3F08004 | m | 400
HERZ Prísada do poteru zvyšujúca tepelnú vodivosť a pevnosť v tlaku a ťahu, balenie 10,25 kg - 2,5 kg/m3 | 3F09001 | ks | 3
HERZ Oblúk plastový vodiaci, pre rúrky 14 - 18 mm. !!Predávame len celé balenia!! | 3F11008 | ks | 44
HERZ Kotva dvojitá rozperná 90 mm. !!Predávame len celé balenia!! | 3F11012 | ks | 22
izolácia Styrodur 2800 C hr. 30 mm 0,032 W/mK |  | m2 | 30
separačná fólia |  | m2 | 30
lepiaca páska | 50 m | ks | 2
HERZ Rúrka plast-hliníková PE-RT, hr.Al 0,25 mm, v kotúči, 16x2 | 3C16022 | m | 1800
HERZ Chránička červenej farby pre rúrku DN 16 | PVK00011417 | m | 150
adaptér 16x3/4" | 1609803 | ks | 44
spojka 16 | rezerva | ks | 20
montáž podlahového vykurovania 75 mm | 73531101 | m2 | 25
montáž podlahového vykurovania 150 mm | 73531103 | m2 | 153
montáž podlahového vykurovania 200 mm | 73531104 | m2 | 18
HERZ Rozdeľovač tyčový 6-okruhový, DN 25 pre vykurovacie okruhy plošného vykurovanie, s termostatickými zvrškami a regulačnými prietokomermi (0 - 2,5 l/min), prípojky okruhov G 3/4" | 1853206 | ks | 1
HERZ Rozdeľovač tyčový 7-okruhový, DN 25 pre vykurovacie okruhy plošného vykurovanie, s termostatickými zvrškami a regulačnými prietokomermi (0 - 2,5 l/min), prípojky okruhov G 3/4" | 1853207 | ks | 1
HERZ Rozdeľovač tyčový rozdeľovač 9-okruhový, DN 25 pre vykurovacie okruhy plošného vykurovanie, s termostatickými zvrškami a regulačnými prietokomermi (0 - 2,5 l/min), prípojky okruhov G 3/4" | 1853209 | ks | 1
montáž zostavy rozdeľovač/zberač na stenu | 73531001 | ks | 3
HERZ Kohút guľový "MODUL" DN 25, PN 25, s motýlikovým ovládačom (Silumin), 1 x vnútorný závit, 1 x pripájacia vsuvka, teleso s kovanej mosadze, poniklované | 1221113 | ks | 6
HERZ Ventil STRÖMAX 4017 M DN 20, šikmý, vyvažovací, s meracou clonou pre meranie tlakovej diferencie, s meracími ventilčekmi, hrdlo x hrdlo | 1401702 | ks | 3
redukovaná vsuvka 3/4x1" |  | ks | 6
montáž závitových armatúr s dvomi závitmi G 1" | 734209115 | ks | 6
montáž závitových armatúr s dvomi závitmi G 3/4" | 734209114 | ks | 3
Izolácie a nátery
Tubolit S | 32*20 | m | 53
montáž tepelnoizolačných trubíc hr 15-20 mm dim do 38 | 713482121 | m | 53
Nátery potrubia syntetické do DN50 dvojnásobné so základným náterom | 783424140 | m | 3
Príslušenstvo
konzola 32 |  | ks | 6
Ostatné
Tlaková skúška plastového potrubia do D 32 | 733191301 | m | 1850
presun hmôt pre armatúry | 998734101 | t | 0.1
presun hmôt pre kotolne |  | t | 0.5
Demontáže
pl vykurovacie etelso GAMAT | 725650805 | ks | 4
Demontáž potrubia zváraného z oceľových rúrok závitových do DN25 | 723120804 | m | 30
presun demontovaných hmôt do 6 m | 723290821 | t | 1
HZS |  |  | ...
Revízie |  | hod | 6
Tlakové skúšky |  | hod | 8
Predávanie zariadení |  | hod | 1
Komplexné preskúšanie |  | hod | 4
Uvedenie zariadenia do prevádzky |  | hod | 2